## Иерархическая структура
№ | Шифр | Наименование работ и затрат | Ед. изм. | Себестоимость
1 | 1- | 1. Работы по потолкам (Демонтаж)
2 | 1.1 | Очистка потолка от масляной краски или клея | м2 | 230
3 | 1.2 | Очистка потолка от шпаклевки/водоимульсионной краски | м2 | 200
4 | 1.3 | Демонтаж штукатурки с потолка | м2 | 180
5 | 1.4 | Демонтаж с потолка плитки из полиуретана, полистирола | м2 | 120
6 | 1.5 | Демонтаж старых обоев | м2 | 120
7 | 1.6 | Демонтаж потолка из ГКЛ, панелей ПВХ, вагонки, | м2 | 191.5
8 | 1.7 | Демонтаж реечного потолка | м2 | 112.5
9 | 1.8 | Демонтаж подвесных потолков "Армстронг", зеркального, натяжного потолка | м2 | 90
10 | 1.9 | Демонтаж карниза | шт. | 264.5
11 | 1.10 | Демонтаж потолочного плинтуса (без сохранения) | м.пог | 54
12 | 1.11 | Демонтаж вентиляционных коробов | м.пог | 256
13 | 1.12 | Демонтаж потолков из АЦЭИДа, гипсолита | м2 | 270
15 | 2- | 2. Работы по стенам (Демонтаж)
16 | 2.1 | Демонтаж стен из ПГП | м2 | 250
17 | 2.2 | Демонтаж кирпичных стен в 1/2 кирпича | м2 | 340
18 | 2.3 | Демонтаж стен из кирпича (в 1 кирпич) | м2 | 390
19 | 2.4 | Демонтаж бетонных НЕ несущих стен (толщиной до 80мм) | м2 | 1200
20 | 2.5 | Демонтаж оконных, дверных откосов из штукатурки | м.пог | 220
21 | 2.6 | Демонтаж штукатурки толщиной до 3см. | м2 | 150
22 | 2.7 | Демонтаж старой керамической плитки и плиточного клея | м2 | 270
23 | 2.8 | Демонтаж старых обоев (за слой) | м2 | 60
24 | 2.9 | Расчистка масляной, водоэмульсионной краски со стен | м2 | 215
25 | 2.10 | Демонтаж подоконника | м.пог | 99
26 | 2.11 | Демонтаж наличника | м.пог | 26.5
27 | 2.12 | Демонтаж дверного блока без сохранения | шт. | 400
28 | 2.13 | Демонтаж оконного блока без сохранения | шт. | 600
29 | 2.14 | Демонтаж фальшстены из ГКЛ, панелей ПВХ с каркасом, вагонки | м2 | 153
30 | 2.15 | Очистка шпаклевки со стен | м2 | 120
31 | 2.16 | Демонтаж арки | м2 | 201.5
32 | 2.17 | Демонтаж шкафов и антресолей (без сохранения) . | м3 | 423
33 | 2.18 | Демонтаж стен сан-тех кабины (коробка сан узла)из азбестоцементных плит с арматурой | шт. | 5310
35 | 3- | 3. Работы по полам (Демонтаж)
36 | 3.1 | Демонтаж плинтусов | м.пог | 36
37 | 3.2 | Демонтаж приклеенного линолеума, плитки из ПВХ, оргалита, ламината, паркетной/инженерной доски | м2 | 178
38 | 3.3 | Демонтаж НЕ приклеенного линолеума, ламината, паркетной доски, старого паркета | м2 | 81
39 | 3.4 | Демонтаж старых дощатых полов с лагами, с наполнителем | м2 | 265.5
40 | 3.5 | Демонтаж НЕ приклеенной фанеры, оргалита | м2 | 69
41 | 3.6 | Демонтаж керамической плитки и плиточного клея | м2 | 252
42 | 3.7 | Демонтаж порожка (пластик, метал) | м.пог. | 53
43 | 4.4.1 | Демонтаж теплого пола (водяного) | м2 | 315
44 | 3.9 | Демонтаж цементной стяжки до 5 см. | м2 | 230
45 | 3.10 | Демонтаж цементной стяжки до 10 см. | м2 | 280
46 | 3.11 | Демонтаж армированного бетонного основания сантехкабины | м2 | 1190.5
47 | 3.12 | Демонтаж бетонного бортика поддона | м.пог | 423.5
48 | 3.13 | Демонтаж короба для труб водоснабжения, канализации | м.пог | 124.5
49 | 3.14 | Очистка стяжки от остатков клея, мастики методом шлифования алмазной чашкой | м2 | 202.5
51 | 4- | 4. Сантехнические работы (Демонтаж)
52 | 4.1 | 4.1 Демонтаж душевой кабины/подиума
53 | 4.1.1 | Демонтаж пластиковой душевой кабины | шт. | 1125
54 | 4.1.2 | Демонтаж душевой кабины в строительном исполнении | шт. | 1603
55 | 4.1.3 | Демонтаж душевого подиума (строительного исполнения) | шт. | 2060
56 | 4.1.4 | Демонтаж пластиковой душевой кабины с джакузи, гидромассажем/парогенератором | шт. | 1852
57 | 4.1.5 | Демонтаж поддона чугунного/металлического/акрилового | шт. | 635
58 | 4.1.6 | Демонтаж (отключение) стиральной/сушильной машины | шт. | 300
59 | 4.1.7 | Расчистка стояка отопления от старой краски | шт. | 375.5
60 | 4.1.8 | Демонтаж подиума для поддона (кирпич, бетон) | шт. | 1125
61 | 4.2 | 4.2 Демонтаж ванной
62 | 4.2.1 | Демонтаж ванны чугунной (с выносом к входной двери) | шт. | 1571
63 | 4.2.2 | Демонтаж ванны стальной, акриловой | шт. | 1131.5
64 | 4.2.3 | Демонтаж экрана ванны (кафель, кирпич/пеноблок) | шт. | 675
65 | 4.2.5 | Демонтаж экрана под ванной (пластик) | шт. | 202.5
66 | 4.2.6 | Демонтаж обвязки ванны (старого образца чугун-метал) | шт. | 423.5
67 | 4.2.7 | Демонтаж обвязки ванны (нового образца) | шт. | 238
68 | 4.2.8 | Демонтаж штанги для душа | шт. | 159
69 | 4.2.9 | Демонтаж сантехнических аксессуаров (мыльница, держатель бумаги и т.д.) | шт. | 67.5
70 | 4.3 | 4.3 Демонтаж унитаза
71 | 4.3.1 | Демонтаж унитаза | шт. | 500
72 | 4.3.2 | Демонтаж инсталляции (чаши с рамой и кнопкой) | шт. | 1300
73 | 4.4 | 4.4 Демонтаж труб и стояков, арматуры
74 | 4.4.1 | Демонтаж труб водоснабжения, отопления | м.пог | 89
75 | 4.4.2 | Демонтаж труб канализации (чугун) | м.пог | 317.5
76 | 4.4.3 | Демонтаж труб канализации (пластик) | м.пог | 122
77 | 4.4.4 | Демонтаж коллектора (гребенки) | шт. | 355
78 | 4.4.5 | Демонтаж бойлера | шт. | 589.5
79 | 4.5 | 4.5 Демонтаж смесителя
80 | 4.5.1 | Демонтаж смесителя на жёсткой подводке | шт. | 291
81 | 4.5.2 | Демонтаж смесителя на гибкой подводке | шт. | 220
82 | 4.6 | 4.6 Демонтаж раковины и мойки
83 | 4.6.1 | Демонтаж кухонной мойки (без смесителя) | шт. | 305
84 | 4.6.2 | Демонтаж подстолья кухонной мойки | шт. | 292.5
85 | 4.6.3 | Демонтаж мойки на кронштейнах | шт. | 315
86 | 4.6.4 | Демонтаж раковины типа «тюльпан» (в сборе) | шт. | 495
87 | 4.6.5 | Демонтаж «Мойдодыра» (в сборе) | шт. | 544.5
88 | 4.6.6 | Демонтаж сифона мойки | шт. | 132.5
89 | 4.7 | 4.7 Демонтаж радиаторов отопления
90 | 4.7.1 | Демонтаж радиатора на металлических трубах (при наличие вводных кранов) | шт. | 800
91 | 4.7.2 | Демонтаж регулятора давления, обратного клапана | шт. | 184.5
92 | 4.7.3 | Демонтаж коллектора (гребенки) | шт. | 355
93 | 4.7.4 | Демонтаж полотенцесушителя водяного/электрического | ед | 445
94 | 4.7.5 | Демонтаж радиатора на пластиковых трубах для отделочных работ | шт. | 250
96 | 5- | 5. Электромонтажные работы (Демонтаж)
97 | 5.1 | Демонтаж электроустановочного изделия (розетка, выключатель, распаячная коробка) | шт. | 67.5
98 | 5.2 | Демонтаж накладной части розетки, выключателя | шт. | 36
99 | 5.3 | Демонтаж скрытой проводки (до 16мм) | м.пог | 45
100 | 5.4 | Демонтаж открытой проводки (до 16мм) | м.пог | 16
101 | 5.5 | Демонтаж светильников встроенных (без сохранения) | шт. | 90
102 | 5.6 | Демонтаж кабель-канала | м.пог | 27.5
103 | 5.7 | Демонтаж автомата защиты | шт. | 116
104 | 5.8 | Демонтаж люстры, светильника, вентилятора (с сохранением изделия) | шт. | 317.5
105 | 5.9 | Демонтаж распределительного электрощита | шт. | 1270
106 | 5.10 | Комплексный демонтаж старой электрики - розетки, выключатели, распаячные коробки, проводка (по площади помещения) | м2 | 250
108 | 6- | 6. Работы по потолкам (Отделочные работы)
109 | 6.1- | 6.1 Штукатурные работы (потолок)
110 | 6.1.1 | Покрытие бетонных потолоков бетоноконтактом | м2 | 50
111 | 6.1.2 | Расчистка рустов плит перекрытия, заделка с проклейкой сетки | м.пог | 194.5
112 | 6.1.3 | Устранение мелких дефектов (трещин) потолка ремонтными смесями | м2 | 300
113 | 6.1.4 | Защита потолков от макротрещин - армирование штукатурной сеткой | м2 | 110
114 | 6.1.5 | Штукатурка потолка до 3 см. толщиной, с устройством маяков | м2 | 700
115 | 6.1.6 | Штукатурка потолка под правило/под шпатель (без ровной плоскости) | м2 | 260
116 | 6.1.7 | Противогрибковая обработка потолка | м2 | 110
117 | 6.2- | 6.2 Тепло-звукоизоляция потолка
118 | 6.2.1 | Устройство тепло/звукоизоляции потолка минеральной ватой в металлокаркас | м2 | 200
119 | 6.2.2 | Устройство тепло/звукоизоляции потолка (один слой) клеево-грибковый монтаж с мембраной | м2 | 750
120 | 6.2.3 | Монтаж звукоизоляционных SoundGuard панелей на готовый металлокаркас / сэндвич ЗИПС-панелей на оштукатуренный потолок, с демпферной лентой и герметиком | м2 | 700
121 | 6.4- | 6.4 Малярные работы потолок
122 | 6.3.1 | Монтаж металлического каркаса для одноуровневого потолка из ГКЛ | м2 | 1000
123 | 6.3.2 | Монтаж металлического каркаса потолков - каждый последующий уровень | м2 | 600
124 | 6.3.3 | Обшивка металлокаркаса ГКЛ 12,5мм в один слой с расшивкой швов | м2 | 400
125 | 6.3.4 | Подшивка дополнительного слоя ГКЛ 12,5мм (второй слой) с расшивкой швов | м2 | 400
126 | 6.3.5 | Подшивка дополнительного слоя ГКЛ 12,5мм (звукоизоляционный ГКЛ) с расшивкой швов | м2 | 300
127 | 6.3.6 | Изготовление металлокаркаса для прямолинейных торцов потолочных конструкций шириной до 40 см (в т.ч. все перепады уровней, торцы ниш для скрытой подсветки, подштроников) | м.пог | 300
128 | 6.3.7 | Обшивка ГКЛ прямолинейных торцов потолочных конструкций металлокаркаса шириной до 40 см | м.пог | 200
129 | 6.3.8 | Монтаж скрытого люка под покраску на потолок из ГКЛ с устройством портала | шт. | 1700
130 | 6.3.9 | Устройство криволинейных торцов потолочных конструкций из ГКЛ с металлокаркасом | м.пог | 900
131 | 6.3.10 | Монтаж Г-образной ниши для скрытого карниза из ГКЛ с металлокаркасом | м.пог | 700
132 | 6.3.11 | Фрезеровка внутреннего/внешнего угла в ГКЛ, фасок под профиля | м.пог | 100
133 | 6.3.12 | Устройство порталов с усилением металлокаркаса для скрытых треков, фанкойлов (вент.решеток), теневого профиля | м.пог | 350
134 | 6.3.13 | Монтаж П-образной полки для скрытой подсветки из ГКЛ с металлокаркасом | м.пог | 1100
135 | 6.3.14 | Монтаж теневого профиля на потолках ГКЛ | м.пог | 250
136 | 6.3.15 | Монтаж скрытых треков на потолках ГКЛ в подготовленный портал, с запилом углов под 45 град. | м.пог | 450
137 | 6.4- | 6.4 Малярные работы потолок
138 | 6.4.1 | Грунтование потолка акриловым грунтом 1 слой | м.п. | 30
139 | 6.4.2 | Монтаж углозащитной ленты | м.пог | 100
140 | 6.4.3 | Защита потолков от трещин - армирование малярной сеткой | м2 | 130
141 | 6.4.4 | Защита потолков от микротрещин - армирование стеклохолстом | м.п. | 300
142 | 6.4.5 | Грунтование потолка при шпатлевке потолка под покраску (все слои) | м2 | 90
143 | 6.4.6 | Шпатлевка потолка базовая с ошкуриванием под оклейку обоев/стеклохолста (2 слоя) | м2 | 500
144 | 6.4.7 | Грунтование потолка грунт-краской "Праймер" (перед покраской) | м2 | 100
145 | 6.4.8 | Шпатлевка потолка финишная под окраску (2-3 слоя) | м2 | 500
146 | 6.4.9 | Шпатлёвка с ошкуриванием под покраску ниши для скрытых карнизов шириной до 40см | м.пог | 650
147 | 6.4.10 | Проклейка лентой и заделка швов и саморезов потолка из ГКЛ (технология KHAUF) | м2 | 100
148 | 6.4.11 | Покраска потолка водоэмульсионной краской | м2 | 500
149 | 6.4.12 | Покраска торцов потолочных конструкций | м.пог | 500
150 | 6.4.13 | Формирование стыка двух разных цветов краски | м.пог | 100
151 | 6.4.14 | Шлифовка потолка (Ошкуривание) | м2 | 50
152 | 6.5- | 6.5 Потолочные конструкции разные
153 | 6.5.1 | Монтаж потолка Армстронг, Грильято | м2 | 350
154 | 6.5.2 | Монтаж лепнины из полиуретана и гипса под светильник и люстру (розетка) диаметром до 500мм. | шт. | 400
155 | 6.5.3 | Обшивка потолков деревянной вагонкой с учетом каркаса | м2 | 700
156 | 6.5.4 | Монтаж деревянных планок "ламелей", декоративных балок | м.пог | 300
157 | 6.5.5 | Монтаж реечного потолка | м2 | 450
158 | 6.6- | 6.6 Потолочный плинтус, лепнина
159 | 6.6.1 | Монтаж потолочного плинтуса из полиуретана на клей по периметру потолка (шириной до 8 см) с шпатлёвкой и шлифовкой стыков и примыканий | м.пог | 300
160 | 6.6.2 | Монтаж потолочного плинтуса из полиуретана на клей по периметру потолка (шириной от 9 до 20 см) шпатлёвкой и шлифовкой стыков и примыканий | м.пог | 350
161 | 6.6.3 | Монтаж лепнины из гипса по периметру потолка (шириной до 8 см) шпатлёвкой и шлифовкой стыков и примыканий | м.пог | 360
162 | 6.6.4 | Монтаж лепнины из гипса по периметру потолка (шириной до 9 до 20 см) шпатлёвкой и шлифовкой стыков и примыканий | м.пог | 420
163 | 6.6.5 | Покраска потолочного плинтуса/лепнины | м.пог | 150
164 | 6.7- | 6.7 Светильники потолочные, встраиваемые, люстры
165 | 6.7.1 | Вырез отверстий для пожарных сигнализаций, светильников, систем пожаротушения в ГКЛ, реечном потолке, ПВХ панелях | шт | 100
166 | 6.7.2 | Установка встроенного (точечного) потолочного светильника, трекового светильника | шт | 1000
167 | 6.7.3 | Установка бра настенного крепления | шт | 700
168 | 6.7.4 | Установка светильника "Армстронг" | шт | 300
169 | 6.7.5 | Установка закладной для навесных приборов | шт. | 200
170 | 6.7.6 | Установка и сборка люстры до 3 кг | шт | 1200
171 | 6.7.7 | Монтаж светодиодной ленты на двусторонний скотч | м.пог | 120
172 | 6.7.8 | Установка трансформатора с подключением | шт. | 500
173 | 6.8- | 6.8 Вентиляция
174 | 6.8.1 | Монтаж вентиляционных каналов, труб | м.пог | 500
175 | 6.8.2 | Установка вентилятора накладного (с подключением): | шт. | 700
176 | 6.8.3 | Установка вентилятора канального (с подключением): | шт. | 650
177 | 6.8.4 | Установка вентиляционной решётки / диффузора / тройника воздуховода | шт. | 250
178 | 6.9- | 6.9 Карнизы, шторы, обои
179 | 6.9.1 | Монтаж карниза для штор | м.п. | 500
180 | 6.9.2 | Декоративная штукатурка потолка в 2 слоя ("мокрый шелк") | м2 | 800
181 | 6.9.3 | Оклейка потолка стеклообоями под покраску | м2 | 300
182 | 6.9.4 | Шлифовка и лакировка деревянной вагонки | м2 | 269
184 | 7- | 7. Работы по стенам (Отделочные работы)
185 | 7.1- | 7.1 Перегородки блочные, кирпичные
186 | 7.1.1 | Монтаж перегородок из пазогребневых блоков / пеноблоков с армировкой | м2 | 950
187 | 7.1.2 | Изготовление опорной полосы для 1-го ряда кладки ( ПГБ, ГКЛ, Пеноблок) | м.пог | 200
188 | 7.1.3 | Устройство перегородок в 1/2 кирпича | м2 | 900
189 | 7.1.4 | Устройство перегородок в 1 кирпич | м2 | 1320
190 | 7.1.5 | Армирование проёма уголком/арматурой | проём | 450
191 | 7.2- | 7.2 Штукатурные работы (стены)
192 | 7.2.1 | Покрытие бетонных стен бетоноконтактом (перед штукатурными работами!) | м2 | 45
193 | 7.2.2 | Грунтование стен плёночным грунтом перед штукатурными работами | м2 | 30
194 | 7.2.3 | Установка и демонтаж маяков для штукатурных работ, заделка штроб от маяков | м2 | 50
195 | 7.2.4 | Расчистка и заделка угловых стыков бетонных плит и ПГП/пеноблока с использованием армирующей сетки | м.пог | 190
196 | 7.2.5 | Защита стен от макротрещин - армирование штукатурной стеклотканевой сеткой | м2 | 180
197 | 7.2.6 | Штукатурка гипсовая высококачественная по маякам до 3 см с устройством маяков без выведения углов стен в 90 градусов (плоскость в уровень) | м2 | 340
198 | 7.2.7 | Штукатурка гипсовая высококачественная по маякам до 5 см с устройством маяков без выведения углов стен в 90 градусов (плоскость в уровень) | м2 | 600
199 | 7.2.8 | Штукатурка гипсовая высококачественная по маякам до 3 см с устройством маяков, с выведением строгой геометрии помещения (углы стен в 90 градусов) | м2 | 450
200 | 7.2.9 | Штукатурка гипсовая высококачественная по маякам до 5 см с устройством маяков, с выведением строгой геометрии помещения (углы стен в 90 градусов) | м2 | 420
201 | 7.2.10 | Штукатурка Цементно-песчаная под плитку по маякам | м2 | 500
202 | 7.2.11 | Штукатурка ЦПС высококачественная с выведением строгой геометрии помещения по маякам (углы стен в 90 градусов) | м2 | 440
203 | 7.2.12 | Визуальное выравнивание штукатуркой стен "под шпатель" | м2 | 220
204 | 7.2.13 | Изготовление портала в стене под скрытый/теневой напольный плинтус | м.пог | 350
205 | 7.2.14 | Армирование штукатурного слоя металлической сеткой с креплением к стене (для ЦПС) | м2 | 130
206 | 7.3- | 7.3 Тепло-звуко-гидроизоляция стен
207 | 7.3.1 | Гидроизоляция стен обмазочными смесями в 2-3 слоя | м2 | 180
208 | 7.3.2 | Тепло/ звуко-изоляция стен (мин. вата, пеноплекс, пенофол) в металлокаркас | м2 | 400
209 | 7.3.3 | Теплоизоляция стен (мин. вата, пеноплекс, пенофол) клеево-грибковый монтаж | м2 | 400
210 | 7.3.4 | Монтаж "теплой стены" в санузел | м2 | 2000
211 | 7.4- | 7.4 ГКЛ стены
212 | 7.4.1 | Монтаж металлического каркаса для ГКЛ | м2 | 800
213 | 7.4.2 | Монтаж ГКЛ по готовому каркасу (1 слой) с одной стороны | м2 | 200
214 | 7.4.3 | Монтаж ГКЛ по готовому каркасу (дополнительный 2-ой слой) с одной стороны | м2 | 200
215 | 7.4.4 | Изготовление внутренней ниши в стене из ГКЛ/пеноблока не более 1 м2 | шт. | 1200
216 | 7.4.5 | Облицовка стен ГКЛ на клею (перлфикс) без металлокаркаса | м2 | 300
217 | 7.4.6 | Проклейка лентой и заделка швов и саморезов на стенах из ГКЛ (технология KHAUF) с армировкой | м2 | 100
218 | 7.4.7 | Монтаж короба из ГКЛ сложной формы с прямолинейными эл-ми (включая внутренние ниши под радиатор, ниши для полок и т.д.) | м.пог | 1200
219 | 7.4.8 | Монтаж торцевых элементов стен и коробов из ГКЛ шириной до 40 см с изготовлением металлического каркаса, за каждую грань | м.пог | 400
220 | 7.4.9 | Монтаж 2-х гранного короба из ГКЛ прямоугольной формы для труб, до 0,5 м шириной | м.пог | 950
221 | 7.5- | 7.5 Панели, вагонка, МДФ стены
222 | 7.5.1 | Монтаж деревянного каркаса (бруски, фанера) для вагонки, панелей ПВХ | м2 | 300
223 | 7.5.2 | Монтаж наборных МДФ панелей без уголков и молдингов | м2 | 1000
224 | 7.5.3 | Монтаж вагонки, без уголков и молдингов | м2 | 1000
225 | 7.5.4 | Монтаж панелей ПВХ на каркас / на жидкие гвозди (только по выровненной поверхности), без уголков и молдингов | м2 | 400
226 | 7.5.6 | Установка декоративного уголка, молдинга для панелей ПВХ | м.пог | 160
227 | 7.6- | 7.6 Откосы оконные, дверные
228 | 7.6.1 | Штукатурка торцевых элементов стен шириной до 40см, оконных, дверных, арочных откосов | м.пог | 600
229 | 7.6.2 | Устройство оконных, дверных, арочных откосов из ГКЛ (монтаж) | м.пог | 350
230 | 7.6.3 | Утепление оконных откосов | м.пог | 200
231 | 7.7- | 7.7 Малярные работы (стены)
232 | 7.7.1 | Монтаж штукатурного/малярного перфорированного уголка | м.пог | 30
233 | 6.4.2 | Монтаж углозащитной ленты | м.пог | 100
234 | 7.7.3 | Защита стен от трещин - армирование стен малярной сеткой | м2 | 120
235 | 7.7.4 | Защита стен от микротрещин - армирование стеклохолстом | м2 | 200
236 | 7.7.5 | Грунтовка стен под обои ( 2 слоя) | м2 | 60
237 | 7.7.6 | Шпатлёвка стен базовая в 2 слоя со шлифовкой (под обои) | м2 | 500
238 | 7.7.7 | Протяжка шпаклевкой "под правило" неровностей плоскости штукатурки стен | м2 | 150
239 | 7.7.8 | Грунтовка стен под покраску (все слои) | м2 | 90
240 | 7.7.9 | Шпатлёвка стен финишная в 2-3 слоя со шлифовкой (под покраску) качество К-3 | м2 | 500
241 | 7.7.10 | Шпатлёвка стен финишная в 2-3 слоя со шлифовкой (под покраску) качество К-4 | м2 | 1500
242 | 7.7.11 | Грунтование стен грунт-краской Праймер перед покраской | м2 | 100
243 | 7.7.12 | Покраска стен водоэмульсионной краской (2-3 слоя) | м2 | 500
244 | 7.7.13 | Формирование стыка двух разных цветов краски на стенах | м.пог | 100
245 | 7.7.14 | Грунтовка, шпаклёвка базовая и финишная, шлифовка торцевых элементов стен шириной до 40см, откосов под покраску | м.пог | 1150
246 | 7.7.15 | Покраска торцевых элементов, откосов | м.пог | 500
247 | 7.7.16 | Укрывка стен защитной пленкой от строительной пыли | м2 | 30
248 | 7.7.17 | Поклейка обоев ( винил, флизелин,шелкография) с подгоном рисунка | м2 | 350
249 | 7.7.18 | Поклейка обоев ( винил, флизелин,шелкография) без подгона рисунка, | м2 | 300
250 | 7.7.19 | Поклейка обоев под покраску | м2 | 350
251 | 7.7.20 | Покраска обоев | м2 | 250
252 | 7.7.21 | Шлифовка стен (Ошкуривание) | м2 | 50
253 | 7.8- | 7.8 Декоративные покрытия (стены)
254 | 7.8.1 | Покраска гипсовых 3D панелей | м2 | 320
255 | 7.8.2 | Монтаж гипсовых 3D панелей на подготовленную поверхность | м2 | 900
256 | 7.8.3 | Грунтовка, шпаклевка и шлифовка стыков гипсовых 3D панелей | м2 | 600
257 | 7.8.4 | Поклейка фотообоев, фресок | м2 | 528
258 | 7.8.5 | Облицовка стен пробковыми покрытиями с лаком | м2 | 1000
259 | 7.8.6 | Монтаж декоративной, структурной штукатурки (не более 2ух слоев) | м2 | 900
260 | 7.8.7 | Нанесение венецианской штукатурки, декоративной штукатурки (более 3ех слоёв) | м2 | 3000
261 | 7.8.8 | Монтаж лепнины, молдингов из полиуретана/гипса на стены (включая шпаклёвку стыков, шлифовку) | м.пог | 400
262 | 7.8.9 | Покраска лепнины, молдингов на стене | м.пог | 200
263 | 7.9- | 7.9 Плиточные работы (стены)
264 | 7.9.1 | Облицовка стен керамической плиткой стандартных размеров(от 20х30 до 30х60см) с применением Системы Выравнивания Плитки, по оштукатуренной поверхности | м2 | 950
265 | 7.9.2 | Облицовка стен керамической плиткой не стандартной (до 60х120см) с применением Системы Выравнивания Плитки, по оштукатуренной поверхности | м2 | 1100
266 | 7.9.3 | Облицовка стен мелкой плиткой "кабанчик", гексагон (10х10, 10х20, 15×15, 20х20см) с применением Системы Выравнивания Плитки, по ровной поверхности | м2 | 1400
267 | 7.9.4 | Облицовка стен по диагонали, ёлочкой керамической плиткой стандартных размеров(от 20х20 до 60х60см) с применением Системы Выравнивания Плитки, по оштукатуренной поверхности | м2 | 1300
268 | 7.9.5 | Облицовка стен керамогранитом (до 80х80, 50х90см) с применением Системы Выравнивания Плитки, по ровной поверхности | м2 | 1150
269 | 7.9.6 | Облицовка стен крупноформатным керамогранитом (до 120х120, 80х160см) с применением Системы Выравнивания Плитки, по ровной, оштукатуренной поверхности | м2 | 2300
270 | 7.9.7 | Облицовка стен ультра крупноформатным керамогранитом (свыше 120х120см) с применением Системы Выравнивания Плитки, по ровной, оштукатуренной поверхности | м2 | 5000
271 | 7.9.8 | Установка крупноформатных зеркал на подготовленную поверхность (на штукатурку с гидроизоляцией) | м2 | 2000
272 | 7.9.9 | Облицовка стен мозаикой по ровной поверхности | м2 | 2000
273 | 7.9.10 | Облицовка торцевых элементов, дверных, оконных откосов шириной до 0,5 м кармической плиткой/керамогранитом с применением Системы Выравнивания Плитки | пог.м | 2300
274 | 7.9.11 | Облицовка мозаикой внутренних ниш, полок, лавок (хамам) | м2 | 5000
275 | 7.9.12 | Укладка декора (не в размер плитки или рисунок, панно, стекло) | шт. | 400
276 | 7.9.13 | Укладка декоративного бордюра | м.пог | 1200
277 | 7.9.14 | Облицовка стен декоративным камнем (кирпич) | м2 | 1200
278 | 7.9.15 | Затирка плиточных швов настенной плитки цементная | м2 | 300
279 | 7.9.16 | Затирка плиточных швов 2-х компонентная | м2 | 450
280 | 7.9.17 | Затирка мозаики цементная | м2 | 405
281 | 7.9.18 | Запил (обработка) углов плитки под 45° (погонаж угла) с одной стороны стены | м.пог | 650
282 | 7.9.19 | Прямолинейный чистовой рез плитки | м.пог | 200
283 | 7.9.20 | Прямолинейный чистовой рез керамогранита | м.пог | 250
284 | 7.9.21 | Изготовление отверстия в плитке/керамограните | шт. | 350
285 | 7.9.22 | Монтаж декоративного уголка, раскладка | м.пог | 200
286 | 7.9.23 | Подрезка мозаики | м.пог | 895.5
287 | 7.9.24 | Раскладка плитки для подбора рисунка (в случае появления этой доп работы) | м2 | 200
289 | 8- | 8. Работы по полам (Отделочные работы)
290 | 8.1- | 8.1 Стяжки, подиум
291 | 8.1.1 | Покрытие пола бетоноконтактом 1 слой ( с пылесосом) | м2 | 60
292 | 8.1.2 | Грунтование пола акриловой грунтовкой 1 слой | м2 | 30
293 | 8.1.3 | Гидроизоляция пола рулонными материалами, битумными мастиками с заходом на стены 10см | м2 | 230
294 | 8.1.4 | Монтаж армирующей металлической сетки в стяжку пола | м2 | 122
295 | 8.1.5 | Пескобетонная стяжка пола до 5 см | м2 | 300
296 | 8.1.6 | Пескобетонная стяжка пола от 6 до 10 см | м2 | 450
297 | 8.1.7 | Изготовление приямка для электрического теплого пола | м2 | 200
298 | 8.1.8 | Устройство стяжки из керамзитобетона до 10 см. толщиной (смесь пескобетона м-300 и керамзита) | м2 | 600
299 | 8.1.9 | Выравнивание пола самонивелирующей смесью (наливной пол) | м2 | 300
300 | 8.1.10 | Монтаж демпферной ленты перед стяжкой пола | м.пог | 31
301 | 8.1.11 | Возведение поддона душевой кабины индивидуального в строительном исполнении с разуклонкой (включая гидроизоляцию под поддон и поверх, вокруг трапа) | м2 | 5000
302 | 8.2- | 8.2 Тепло-звуко-гидроизоляция пола
303 | 8.2.1 | Гидроизоляция пола обмазочными смесями 2 слоя | м2 | 150
304 | 8.2.2 | Монтаж гидроизоляционной ленты KNAUF в углы | м.пог | 100
305 | 8.2.3 | Теплоизоляция пола (мин. вата, пеноплекс, пенофол, урса) | м2 | 350
306 | 8.2.4 | Звукоизоляция (рулонная) от ударного шума | м2 | 300
307 | 8.2.5 | Монтаж звукоизоляционных сэндвич панелей ЗИПС, демпферной ленты, на подготовленную поверхность, на пол | м2 | 600
308 | 8.3- | 8.3 Тёплый пол электрический
309 | 8.2.7 | Монтаж электрического теплого пола | м2 | 433.5
310 | 8.2.8 | Монтаж отражающей теплоизоляции на пол | м2 | 161
311 | 8.2.9 | Монтаж датчика теплого пола | шт. | 450
312 | 8.2.10 | Монтаж с расключением терморегулятора тёплого пола | шт. | 600
313 | 8.4- | 8.4 Сухие сборные полы Кнауф
314 | 8.4.1 | Влагоизоляция пола (настил пленки) | м2 | 28
315 | 8.4.2 | Монтаж сухой стяжки Knauf до 5 см (засыпка, элементы пола толщиной 20мм на клей и саморез) | м2 | 500
316 | 8.4.3 | Монтаж сухой стяжки Knauf до 10 см (засыпка, промежуточный слой ГВЛ , засыпка, элементы пола толщиной 20мм на клей и саморез) | м2 | 700
317 | 8.4.4 | Монтаж листов ГВЛ к элементам пола Knauf, в качестве второго слоя на клей и саморез | м2 | 220
318 | 8.5- | 8.5 Ламинат, доска, массив, пробка
319 | 8.5.1 | Укладка ламината по прямой, с укладкой подложки | м2 | 330
320 | 8.5.2 | Укладка ламината по диагонали, с укладкой подложки | м2 | 370
321 | 8.5.3 | Укладка паркетной доски (на клей) | м2 | 1500
322 | 8.5.4 | Укладка паркетной доски на клей, с шлифовкой, шпаклевкой стыков, покрытием лаком/маслом | м2 | 1500
323 | 8.5.5 | Укладка паркетной доски ёлочкой на клей, с шлифовкой, шпаклевкой стыков, покрытием лаком/маслом | м2 | 1900
324 | 8.5.6 | Настил инженерной доски, лакированной массивной доски на клей по прямой | м2 | 1800
325 | 8.5.7 | Настил инженерной доски, лакированной массивной доски на клей по диагонали | м2 | 1400
326 | 8.5.8 | Укладка пробкового покрытия, с фиксацией на клей | м2 | 550
327 | 8.5.9 | Реставрация паркета (Циклевка, Шпатлевка, Шлифовка, Лакировка(3слоя) (минимум 18 м2) с перекладкой не более 10% плашек | м2 | 1550
328 | 8.5.10 | Установка лаг, шаг 40 см, без укладки фанеры | м2 | 350
329 | 8.5.11 | Укладка фанеры, листов OSB, с креплением на деревянные лаги, 1 слой | м2 | 300
330 | 8.5.12 | Укладка фанеры с креплением на бетонное основание на двухкомпонентный клей, 1 слой, с распилом 30х30 либо 60х60см | м2 | 400
331 | 8.5.13 | Укладка фанеры, листов OSB , дополнительный слой | м2 | 300
332 | 8.5.14 | Шлифовка фанеры перед укладкой чистовых напольных покрытий | м2 | 180
333 | 8.5.15 | Укрывка пола защитным слоем из ДВП/оргалита с проклейкой стыков скотчем | м2 | 80
334 | 8.6- | 8.6 Линолеум, Ковролин, Кварцвинил
335 | 8.6.1 | Настил линолеума, ковролина с фиксацией на клей | м2 | 280
336 | 8.6.2 | Загиб коммерческого линолеума на стены с фиксацией | м.пог | 200
337 | 8.6.3 | Укладка кварцвиниловой плитки замковой с подложкой по прямой | м2 | 350
338 | 8.6.3 | Укладка кварцвиниловой плитки на клей по прямой | м2 | 550
339 | 8.6.4 | Укладка кварцвиниловой плитки замковой ёлочкой с подложкой | м2 | 500
340 | 8.6.5 | Укладка кварцвиниловой плитки на клей ёлочкой | м2 | 700
341 | 8.7- | 8.7 Плиточные работы пол
342 | 8.7.1 | Укладка плитки (от 30х30 до 60х60см) на пол по прямой, с применением Системы Выравнивания Плитки, на ровное основание | м2 | 950
343 | 8.7.2 | Укладка плитки мелкоформатной, гексагон, кабанчик (до 20х20) с применением Системы Выравнивания Плитки, на ровное основание | м2 | 1400
344 | 8.7.3 | Укладка плитки (от 30х30 до 60х60см) на пол по диагонали, с применением Системы Выравнивания Плитки, на ровное основание | м2 | 1100
345 | 8.7.4 | Укладка плитки мелкоформатной (до 20х20) на пол по диагонали, с применением Системы Выравнивания Плитки, на ровное основание | м2 | 2000
346 | 8.7.5 | Укладка плитки на пол "ёлочкой", с применением Системы Выравнивания Плитки, на ровное основание | м2 | 1500
347 | 8.7.6 | Укладка керамогранита (до 80х80, 50х90см), с применением Системы Выравнивания Плитки, на ровное основание | м2 | 1200
348 | 8.7.7 | Укладка керамогранита (до 120х120, 80х160см), с применением Системы Выравнивания Плитки, на ровное основание | м2 | 2300
349 | 8.7.8 | Укладка ультра крупноформатного керамогранита (свыше 120см) с применением Системы Выравнивания Плитки, на ровное основание | м2 | 5000
350 | 8.7.9 | Укладка мозаики, на выровненное основание | м2 | 2000
351 | 8.7.10 | Укладка декора, панно, не в размер плитки | шт. | 400
352 | 8.7.11 | Облицовка керамогранитом поддона душевой кабины с разуклонкой | м2 | 1600
353 | 8.7.12 | Устройство порогов из плитки, бортов душевого поддона | м.пог | 1200
354 | 8.7.13 | Устройство ступеней из плитки/керамогранита | м.пог | 1200
355 | 8.7.14 | Устройство подступёнков из плитки | м.пог | 1200
356 | 8.7.15 | Штукатурное выравнивание ступеней лестничных маршей | м.пог | 650
357 | 7.9.15 | Затирка плиточных швов напольной плитки цементная | м2 | 300
358 | 8.7.17 | Затирка плиточных швов 2-х компонентная | м2 | 800
359 | 8.7.18 | Прямолинейный чистовой рез керамической плитки | м.пог | 200
360 | 7.9.20 | Прямолинейный чистовой рез керамогранита | м.пог | 250
361 | 8.8- | 8.8 Плинтус, порожки
362 | 8.8.1 | Монтаж плинтуса из плитки/керамогранита, с затиркой, с запилом углов под 45 градусов | м.пог | 400
363 | 8.8.2 | Монтаж пластикового плинтуса | м.пог | 130
364 | 8.8.3 | Монтаж деревянного, мдф , полиуретан плинтуса, с запилом углов под 45 градусов (без покраски) | м.пог | 400
365 | 8.8.3 | Покраска напольного плинтуса | м.пог | 200
366 | 8.8.4 | Монтаж Т-образного перехода (порожка) | м.пог | 200
367 | 8.8.5 | Устройство перехода (скрытый порожек) пробка/герметик | м.пог | 600
368 | 8.8.6 | Установка профиля (закладной) для плинтуса скрытого монтажа | м.пог | 350
369 | 8.8.7 | Монтаж теневого (подсечного) плинтуса | м.пог | 550
371 | 9- | 9. Сантехнические работы
372 | 9.1- | 9.1 Установка и подключение душевой кабины
373 | 9.1.1 | Установка душевой кабины простой со сборкой | шт. | 4500
374 | 9.1.2 | Установка душевой кабины с гидромассажем со сборкой | шт. | 6000
375 | 9.1.3 | Установка душевой кабины с джакузи, гидромассажем и парогенератором со сборкой | шт. | 9000
376 | 9.1.4 | Установка поддона чугунного | шт. | 1667
377 | 9.1.5 | Установка поддона металлического | шт. | 1500
378 | 9.1.6 | Установка поддона акрилового | шт. | 2000
379 | 9.1.7 | Изготовление подиума для поддона/стиральной машины/ванны | шт. | 3000
380 | 9.1.8 | Установка трапа точечного | шт. | 1500
381 | 9.1.9 | Установка трапа линейного | шт. | 2500
382 | 9.2- | 9.2 Установка ванны
383 | 9.2.1 | Установка ванны акриловой с гидромассажем | шт. | 4500
384 | 9.2.2 | Установка ванны чугунной с обвязкой | шт. | 3200
385 | 9.2.3 | Установка ванны акриловой, стальной с обвязкой | шт. | 2500
386 | 9.2.4 | Установка ванны камень | шт. | 4000
387 | 9.2.5 | Гидроизоляция швов ванны силиконом | м.пог | 150
388 | 9.2.6 | Монтаж стационарных стеклянных-стеклопластиковых перегородок душевого уголка | шт. | 3500
389 | 9.2.7 | Монтаж стационарных стеклянных-стеклопластиковых шторок на ванну | шт. | 1800
390 | 9.2.8 | Установка раздвижного экрана под ванну | шт. | 400
391 | 9.2.9 | Установка акрилового экрана под ванну | шт. | 800
392 | 9.2.10 | Монтаж и изготовление экрана под ванну из пеноблоков с лючком | шт. | 2500
393 | 9.3- | 9.3 Установка унитаза
394 | 9.3.1 | Установка унитаза/биде напольного | шт. | 2000
395 | 9.3.2 | Установка чаши инсталляции/биде и кнопки, с герметизацией стыка, монтажем сиденья | шт. | 3000
396 | 9.3.3 | Установка чаши инсталляции с функцией биде, установка кнопки, с герметизацией стыка, монтажом сиденья | шт. | 6000
397 | 9.3.4 | Сборка и установка инсталляции (без чаши) | шт. | 3500
398 | 9.3.5 | Расчеканка канализационного стояка (чугун на пластик) | шт. | 3000
399 | 9.4- | 9.4 Монтаж труб и арматуры
400 | 9.4.1 | Монтаж труб водоснабжения ХВС/ГВС REHAU, ПВХ (с штроблением, заделкой штробы и установкой водорозетки) | точка | 2000
401 | 9.4.2 | Монтаж медных труб водоснабжения (без штробления) | точка | 2500
402 | 9.4.3 | Монтаж труб канализации ПВХ с штроблением и заделкой штробы | точка | 1500
403 | 9.4.4 | Шумоизоляция канализационного стояка | м.пог | 350
404 | 9.4.5 | Монтаж труб канализации рехау раупиано (звукоизоляция) с штроблением и заделкой штробы | точка | 1600
405 | 9.4.6 | Зачистка горячекатаной трубы стояка ХВС/ГВС/отопления и покраска антикоррозийной краской | м.пог | 360
406 | 9.4.7 | Теплоизоляция стояков ХВС, ГВС, отопления энергофлексом | м.пог | 220
407 | 9.4.8 | Опрессовка системы ХВС, ГВС, отопления, пролив канализации | комплект | 3000
408 | 9.4.9 | Монтаж простого сантехшкафа (гидроузла) с фильтрами грубой очистки, счетчиками, редукторами давления, коллекторами (гребенки) | комплект | 12000
409 | 9.4.10 | Монтаж насыщенного сантехшкафа (гидроузла) с фильтрами грубой и тонкой очистки, счетчиками, редукторами давления, компенсаторами гидроудара, Системой защиты от протечек воды Аквастоп/Нептун, манометрами, коллекторами (гребенки) | комплект | 22000
410 | 9.4.11 | Внутренняя отделка сантехшкафа (Алюминиевый лист) | комплект | 1000
411 | 9.4.12 | Монтаж автоматической запорной арматуры (Нептун Аквастоп) | шт. | 980
412 | 9.4.13 | Установка трапа линейного настенного | шт. | 4500
413 | 9.4.14 | Монтаж труб канализации (м.пог. или отрезок) всех диаметров | м.пог | 650
414 | 9.4.15 | Прокладка дренажных трасс от блока кондиционера с подключением в стояк канализации | шт. | 2475
415 | 9.4.16 | Алмазное бурение бетонной/кирпичной стены диаметром 50мм | шт. | 3150
416 | 9.4.17 | Алмазное бурение бетонной/кирпичной стены диаметром 110мм | шт. | 3600
417 | 9.4.18 | Монтаж труб водоснабжения от входной двери до сантехшкафа | компл. | 2250
418 | 9.4.19 | Установка уголков, муфт, тройников – одно соединение | шт. | 220
419 | 9.4.20 | Монтаж компенсатора гидроудара | шт. | 417
420 | 9.4.21 | Монтаж коллектора (гребёнки) на трубы водоснабжения с подключением к потребителям | точка | 300
421 | 9.4.21 | Установка фильтра грубой очистки (без доработки коммуникаций) | шт. | 400
422 | 9.4.22 | Установка фильтра тонкой очистки (без доработки коммуникаций) | шт. | 700
423 | 9.4.23 | Установка регулятора давления (без доработки коммуникаций) | шт. | 700
424 | 9.4.25 | Установка прибора учёта воды (счётчика)без опломбировки | шт. | 700
425 | 9.4.26 | Монтаж блока управления с подключением к запорной арматуре и датчикам (Нептун Аквастоп) | к-т. | 2100
426 | 9.5- | 9.5 Установка полотенцесушителя
427 | 9.5.1 | Установка полотенцесушителя на готовую подводку | шт. | 1300
428 | 9.5.2 | Установка полотенцесушителя стоимостью свыше 40 000 р | шт. | 3100
429 | 9.5.3 | Монтаж полотенцесушителя электрического | шт. | 1500
430 | 9.6- | 9.6 Установка и подключение смесителя
431 | 9.6.1 | Установка накладного смесителя на раковину | шт. | 1300
432 | 9.6.2 | Установка накладной душевой системы с изливом на ванну | шт. | 2000
433 | 9.6.3 | Установка накладной душевой системы без излива | шт. | 1800
434 | 9.6.4 | Установка внутренней части встраиваемого смесителя | шт. | 1500
435 | 9.6.5 | Установка внешней части встраиваемого смесителя | шт. | 1500
436 | 9.6.6 | Установка внутренней части встроенной душевой системы | шт. | 3000
437 | 9.6.7 | Установка внешней части встроенной душевой системы | шт. | 1600
438 | 9.7- | 9.7 Установка раковины и мойки
439 | 9.7.1 | Установка подвесной раковины (без смесителя) | шт. | 1500
440 | 9.7.2 | Установка раковины накладной (без смесителя) | шт. | 1500
441 | 9.7.3 | Установка раковины типа «тюльпан» (без смесителя) | шт. | 1500
442 | 9.7.4 | Установка тумбы под раковину шириной до 100см | шт. | 1900
443 | 9.7.5 | Установка тумбы под раковину шириной от 100см | шт. | 3000
444 | 9.7.6 | Сборка, установка сифона раковины/ванны | шт. | 300
445 | 9.7.7 | Герметизация швов раковины силиконом | шт. | 300
446 | 9.7.8 | Навеска зеркал с подключением подсветки | шт. | 1200
447 | 9.7.9 | Установка аксессуаров | шт. | 250
448 | 9.8- | 9.8 Установка водонагревателя
449 | 9.8.1 | Установка водонагревателя накопительного с подводкой труб | шт. | 2500
450 | 9.9- | 9.9 Установка радиаторов отопления
451 | 9.9.1 | Установка 2 шаровых кранов на радиатор | шт. | 550
452 | 9.9.2 | Черновой монтаж радиатора отопления на новые посадочные места с последующим демонтажем для отделочных работ | шт. | 1600
453 | 9.9.3 | Чистовой монтаж радиатора отопления после отделочных работ | шт. | 900
454 | 9.9.4 | Черновой монтаж радиатора отопления стоимостью от 40 000 р. с последующим демонтажем для отделочных работ | шт. | 2500
455 | 9.9.5 | Монтаж коллекторного шкафа для отопительных систем в сборе с гребенками и редукторами давления | шт. | 9000
456 | 9.9.6 | Монтаж труб отопления из сшитого полиэтилена для радиатора отпления | шт. | 5000
457 | 9.9.7 | Монтаж труб водяного тёплого пола на подготовленную поверхность | м2 | 750
458 | 9.4.23 | Установка регулятора давления (без доработки коммуникаций) | шт. | 416.5
459 | 9.9.9 | Установка напольного конвектора отопления | шт. | 4000
460 | 9.9.10 | Чистовой монтаж радиатора отопления стоимостью от 40 000 р. после отделочных работ | шт. | 1500
462 | 10- | 10. Штробление, бурение отверстий
463 | 10.1- | 10.1 Трубы, гофра диаметр до 25 мм.
464 | 10.1.1 | Штробление стен Кирпич, Бетон шириной 25мм | м.пог | 270
465 | 10.1.2 | Штробление стен Штукатурка, гипс, пеноблок шириной 25мм | м.пог | 150
466 | 10.1.3 | Заделка штробы шириной до 25 мм | м.пог | 140
467 | 10.1.5 | Штробление стен Кирпич, Бетон шириной 50мм | м.пог | 400
468 | 10.1.6 | Штробление стен Штукатурка, гипс, пеноблок шириной 50мм | м.пог | 220
469 | 10.1.7 | Заделка штробы шириной до 50 мм | м.пог | 70
470 | 10.1.9 | Изготовление отверстия для электроточки Бетон | шт. | 270
471 | 10.1.10 | Изготовление отверстия для электроточки Кирпич | шт. | 202.5
472 | 10.1.12 | Изготовление отверстия для электроточки Гипс, пеноблок | шт. | 150
473 | 10.1.14 | Бурение сквозного отверстия до L50см/D25мм Бетон | шт. | 540
474 | 10.1.15 | Бурение сквозного отверстия до L50см/D25мм Кирпич | шт. | 250
475 | 10.1.16 | Бурение сквозного отверстия до L50см/D25мм Гипс | шт. | 194.5
476 | 10.1.17 | Штробление ниши до 40/80см, глубиной до 10см, Бетон | шт. | 2025
477 | 10.1.18 | Штробление ниши до 40/80см, глубиной до 10см, Кирпич | шт. | 1350
478 | 10.1.19 | Штробление ниши до 40/80см, глубиной до 10см, Гипс | шт. | 528
479 | 10.1.20 | Штробление ниши под радиатор, глубиной до 20см, Бетон | шт. | 2700
480 | 10.1.21 | Штробление ниши под радиатор, глубиной до 20см, Кирпич | шт. | 1800
481 | 10.1.22 | Штробление ниши под радиатор, глубиной до 20см, Гипс, пеноблок | шт. | 900
483 | 11- | 11. Электромонтажные работы
484 | 11.1 | Прозвонка кабеля между точками | тчк. | 70
485 | 11.2 | Протяжка кабеля в гофру | м.пог | 22.5
486 | 11.3 | Прокладка кабеля в гофре в подвесном потолке | м.пог | 120
487 | 11.4 | Прокладка кабеля (открытая, без крепления) | м.пог | 80
488 | 11.5 | Прокладка кабеля в стиле ретро, с установкой изоляторов | м.пог | 136
489 | 11.6 | Прокладка кабеля в гофре | м.пог | 63
490 | 11.7 | Прокладка гофры/кабеля в штробе с заделкой гипсом | м.пог | 70
491 | 11.8 | Прокладка гофры/кабеля на скобах (клипсах) по бетону | м.пог | 60
492 | 11.9 | Монтаж контура заземления | тчк. | 150
493 | 11.10 | Мотаж КУП (коробка уравнивания потенциалов) | шт. | 600
494 | 11.11 | Прокладка слаботочного кабеля под датчик протечки | шт. | 500
495 | 11.12 | Подключение датчика протечки | шт. | 150
496 | 11.13 | Монтаж кабель-канала по кирпичу | м.пог | 55.5
497 | 11.14 | Монтаж кабель-канала по ГКЛ, ПГП | м.пог | 150
498 | 11.15 | Монтаж розетки под электроплиту накладная | шт. | 300
499 | 11.16 | Монтаж розетки под электроплиту внутренняя | шт. | 300
500 | 11.17 | Монтаж коробки распаячной с расключением в бетонную стену | шт. | 305.5
501 | 11.18 | Монтаж коробки распаячной с расключением в кирпичную стену | шт. | 278
502 | 11.19 | Монтаж коробки распаячной с расключением в стену ГКЛ, ПГП | шт. | 222.5
503 | 11.20 | Монтаж коробки распаячной с расключением накладной | шт. | 600
504 | 11.21 | Установка телефонной розетки | шт. | 133.5
505 | 11.22 | Установка компьютерной INTERNET розетки | шт. | 350
506 | 11.23 | Установка выключателя проходного/перекрёстного на готовое место | шт. | 550
507 | 11.24 | Установка электрической точки (розетки/выключателя) на готовое место | шт. | 350
508 | 11.25 | Установка диммера (регулятор силы тока) | шт. | 250
509 | 11.26 | Установка подрозетника | шт. | 100
510 | 11.27 | Установка домофона | шт. | 1200
511 | 11.28 | Установка Счетчика электроэнергии | шт. | 980
512 | 11.29 | Разработка монтажного плана щитового оборудования | шт. | 2050
513 | 11.30 | Установка распределительного электро щита | шт. | 1125
514 | 11.31 | Установка автоматического выключателя (автомат) | шт. | 500
515 | 11.32 | Установка Дифференциального автомата | шт. | 980
516 | 11.33 | Установка УЗО, реле автоматического переключения | шт. | 400
517 | 11.34 | Установка реле напряжения | шт. | 961.5
518 | 11.35 | Установка электрощита накладного на 72 модуля с расключением | шт. | 21000
519 | 11.36 | Установка электрощита накладного на 12 модулей с расключением | шт. | 7300
520 | 11.37 | Установка электрощита накладного на 18 модулей с расключением | шт. | 9200
521 | 11.38 | Установкаэлектрощита накладного на 24 модуля с расключением | шт. | 11300
522 | 11.39 | Установка электрощита накладного на 36 модулей с расключением | шт. | 13300
523 | 11.40 | Установка электрощита накладного на 54 модуля с расключением | шт. | 15000
524 | 11.41 | Установка электрощита внутреннего на 72 модуля с расключением | шт. | 23000
525 | 11.42 | Установка слаботочного щита внутреннего с расключением | шт. | 8300
526 | 11.43 | Установка электрощита внутреннего на 18 модулей с расключением | шт. | 10200
527 | 11.44 | Установка электрощита внутреннего на 24 модуля с расключением | шт. | 12300
528 | 11.45 | Установка электрощита внутреннего на 36 модулей с расключением | шт. | 15500
529 | 11.46 | Установка электрощита внутреннего на 54 модуля с расключением | шт. | 16120
530 | 11.47 | Соединения электрокабеля гильзованием | тчк. | 1300
531 | 11.48 | Подключение TV-кабеля, ТЛФ-кабеля к распределительному щиту (с пайкой) | шт. | 355.5
532 | 11.49 | Установка ТV-краба, телефонного разветвителя | шт. | 161
533 | 11.50 | Черновые Электромонтажные работы низкой насыщенности (до 0,8 шт электроточек/электровыводов на 1 кв.м площади помещения ) | м2 | 1800
534 | 11.51 | Черновые Электромонтажные работы средней насыщенности (от 0,8 до 1,2 шт электроточек/электровыводов на 1 кв.м. площади помещения) | м2 | 2000
535 | 11.52 | Черновые Электромонтажные работы высокой насыщенности (более 1,2 шт электроточек/электровыводов на 1 кв.м. площади помещения) | м2 | 2500
536 | 11.53 | Здесь можно вписать свою позицию | шт. | 0
537 | 11.53 | Здесь можно вписать свою позицию | шт. | 0
538 | 11.53 | Здесь можно вписать свою позицию | шт. | 0
540 | 12- | 12. Проемы
541 | 12.1 | Устройство проема в существующих стенах ПГП | м2 | 750
542 | 12.2 | Заделка примыкания коробки двери скрытого монтажа к стене | шт. | 1500
543 | 12.3 | Сужение дверного проёма в существующих стенах ПГП | шт. | 750
544 | 12.4 | Установка двудольной (распашной) двери стоимость от 10000 руб | шт. | 4500
545 | 12.5 | Установка двери Инвизибл (скрытого монтажа) | шт. | 4500
546 | 12.6 | Установка однодольной двери стоимостью до 10000 руб | шт. | 2655
547 | 12.7 | Установка однодольной двери стоимостью от 10000 руб. | шт. | 2925
548 | 12.8 | Установка однодольной двери стоимостью от 20000 руб | шт. | 3825
549 | 12.9 | Врезка замков , петель, ручек и др. в двери до 10000 руб | компл | 389
550 | 12.10 | Врезка замков , петель, ручек и др. в двери от 10000 руб. | компл | 416.5
551 | 12.11 | Врезка замков , петель, ручек и др. в двери от 20000 руб | компл | 500
552 | 12.12 | Установка наличников (без роспуска) | м.пог | 55.5
553 | 12.13 | Установка доборов (без роспуска) | м.пог | 83.5
554 | 12.14 | Роспуск наличников, доборов | м.пог | 111
555 | 12.15 | Установка металлической двери простой | шт. | 4800
556 | 12.16 | Установка готовых арок в дверные проемы | шт. | 3200
557 | 12.17 | Устройство арочных проемов от 90 до 140 см (под ключ) | шт. | 2300
558 | 12.18 | Установка дверцы сантехнической (металл/пластик) для водоснабжения и канализации | шт. | 894.5
559 | 12.19 | Установка "люк-невидимка" стандартных размеров | шт. | 1500
560 | 12.20 | Установка "люк-невидимка" крупноформатного (более 0,6 м.кв.) | шт. | 1000
561 | 12.2.1 | Покраска труб отопления | м.пог | 280
562 | 12.22 | Окраска радиаторов отопления до 7 секций | ед. | 2100
563 | 12.23 | Окраска радиаторов отопления свыше 7 секций | ед. | 3200
564 | 12.24 | Установка экранов на радиаторы | шт. | 850
565 | 12.25 | Установка кондиционера с расходным материалом для трасс | шт. | 9000
566 | 12.26 | Установка тепловой завесы навесной | шт. | 3600
567 | 11.53 | Здесь можно вписать свою позицию | шт. | 0
569 | 13- | 13. Установка оборудования
570 | 13.1 | Подключение стиральной машины на готовые коммуникации | шт. | 1500
571 | 13.2 | Подключение посудомоечной машины на готовые коммуникации | шт. | 675
572 | 13.3 | Подключение отдельно стоящей электрической плиты на готовое установочное место | шт. | 350.5
573 | 13.4 | Подключение варочной поверхности или духового шкафа на готовое установочное место | шт. | 2100
574 | 13.5 | Подключение встраиваемой плиты (комплект варочная поверхность + духовой шкаф) на готовые установочное место | шт. | 2100
575 | 13.6 | Подключение проточного водонагревателя на готовые коммуникации (сверление отверстий до 4, выравнивание, монтаж) | шт. | 2000
576 | 13.7 | Подключение накопительного водонагревателя на готовые коммуникации (сверление отверстий до 4, выравнивание, монтаж) | шт. | 2500
577 | 13.8 | Подключение кухонной вытяжки (сверление отверстий до 4, выравнивание, монтаж) | шт. | 2800
578 | 11.53 | Здесь можно вписать свою позицию | ед. | 0
580 | 14- | 14. Окна
581 | 14.1 | Монтаж пластикового F-образного углолка | м.пог | 50
582 | 14.2 | Заливка основания под подоконник | м.пог | 500
583 | 14.3 | Монтаж откосов Руспанель | м.пог | 480
584 | 14.4 | Монтаж откосов ПВХ до 50 см | м.пог | 350
585 | 14.5 | Расчистка и покраска оконный рамы/дверной коробки | м.пог | 945
586 | 14.6 | Окраска оконных проемов с подготовкой | м2 | 500
587 | 14.7 | Расчистка и покраска деревянной двери | м2 | 1167
588 | 14.8 | Покраска подоконника | м.пог | 450.5
589 | 14.9 | Монтаж подоконника пластикового | м.пог | 500
590 | 14.10 | Монтаж подоконника деревянного/акрилового | м.пог | 675
592 | 15- | 15. Прочие виды работ
593 | 15.1 | Монтаж временного освещения, разводка временных розеток, установка временного унитаза и раковины, подача холодной и горячей воды, оклейка защитной пленкой окон и входной двери, укрывка оргалитом лестничной клетки, изготовление строительных лесов и столов | шт. | 3000
594 | 15.2 | Перемещение кровати, диваны, шкафы, холодильники, стир. м. | шт. | 500
595 | 15.3 | Перемещение корпусная мебель (без разборки) | секция | 250
596 | 15.4 | Разборка / сборка и перемещение корпусной мебели | секция | 1345.5
597 | 15.5 | Вынос чугунной ванны в контейнер/к подъезду (с лифтом) | шт. | 895.5
598 | 15.6 | Вынос чугунной ванны в контейнер/к подъезду (без лифта) | этаж | 1345.5
599 | 15.7 | Вынос мусора в контейнер, при наличии лифта, до 50 м | м3 | 900
600 | 15.8 | Вынос мусора в контейнер, при наличии лифта, до 250 м | м3 | 1350
601 | 15.9 | Вынос мусора в контейнер без лифта, до 50м. за м3 | эт. | 900
602 | 15.10 | Вынос мусора в контейнер без лифта, до 250 м. за м3 | эт. | 1350
603 | 15.11 | Влажная уборка после ремонтных работ | пом. | 1094.5
604 | 15.12 | Разработка Дизайн-проекта без визуализаций | м2 | 900
605 | 15.13 | Сборка-разборка строительных лесов | шт. | 163.5
606 | 15.14 | Изготовление лесов | шт. | 191.5
607 | 15.15 | Видеонаблюдения объекта | шт. | 1575
608 | 15.16 | Разработка Дизайн-проекта с визуализациями 3D | м2 | 1350
609 | 15.17 | Выезд мастера или прораба на рынок по просьбе клиента | ч | 450.5
610 | 15.18 | Доставка строительного материала | т. | 2500
611 | 15.19 | Разгрузка материалов | т. | 1200
612 | 15.20 | Контейнер для вывоза мусора с грузчиком внутри МКАД | шт. | 5000
613 | 15.21 | Вывоз мусора Газелью до 1500 кг | шт. | 2950
614 | 15.22 | Контейнер для вывоза мусора с грузчиком до 20 км от МКАД | шт. | 5500
615 | 15.23 | Накладные расходы (транспортные расходы, ГСМ, перевозка и аммортизация оборудования и электроинструментов) | ед. | 0